## Pump dimensions (medium)
Pump specifications | Bearing bracket | Pump Size | [13 empty] | Shaft End | Connecting Bolts | [8 empty] | Pump Weight
|  | DN1 | DN2 | a | a1 | b | f | g1 | g2 | h1 | h2 | m1 | m3 | n1 | n3 | x | i | i1 | m2 | n2 | n4 | s1 | s2 | v | w | kg
40-250 | P03ax | 65 | 40 | 100 | 302 | 65 | 500 | 16 | 8 | 180 | 225 | 125 | 47 | 320 | 160 | 140 | 47 | 30 | 95 | 250 | 110 | 16 | 14 | 130 | 370 | 96
50-160 | P02as | 65 | 50 | 100 | 302 | 50 | 385 | 14 | 8 | 160 | 180 | 100 | 45 | 265 | 160 | 100 | 35 | 29 | 70 | 212 | 110 | 14 | 14 | 100 | 285 | 42
50-200 | P03ax | 65 | 50 | 112 | 315 | 50 | 500 | 14 | 8 | 160 | 200 | 100 | 47 | 265 | 160 | 100 | 35 | 30 | 70 | 212 | 110 | 14 | 14 | 130 | 370 | 74
65-200 | P03ax | 80 | 65 | 125 | 327 | 65 | 500 | 16 | 8 | 180 | 225 | 125 | 47 | 320 | 160 | 120 | 47.5 | 30 | 95 | 250 | 110 | 14 | 14 | 130 | 370 | 79
65-315 | P04ax | 80 | 65 | 140 | 342 | 80 | 530 | 18 | 12 | 225 | 280 | 160 | 52 | 400 | 160 | 120 | 60 | 33 | 120 | 315 | 110 | 18 | 14 | 160 | 370 | 130
65-400 | P04ax | 80 | 65 | 140 | 342 | 80 | 530 | 18 | 12 | 280 | 355 | 160 | 52 | 435 | 160 | 120 | 60 | 33 | 120 | 355 | 110 | 19 | 14 | 160 | 370 | 190
80-250 | P03ax | 100 | 80 | 125 | 377 | 80 | 500 | 18 | 8 | 225 | 280 | 160 | 47 | 400 | 160 | 120 | 60 | 30 | 120 | 315 | 110 | 18 | 14 | 130 | 370 | 102
80-315 | P04ax | 100 | 80 | 140 | 392 | 80 | 530 | 18 | 12 | 225 | 280 | 160 | 47 | 400 | 160 | 120 | 60 | 33 | 120 | 315 | 110 | 19 | 141 | 160 | 370 | 140
80-400 | P05ax | 100 | 80 | 140 | 392 | 80 | 670 | 18 | 12 | 280 | 355 | 160 | 60 | 435 | 200 | 120 | 60 | 39 | 120 | 355 | 140 | 18 | 18 | 170 | 500 | 231
100-250 | P04ax | 125 | 100 | 140 | 392 | 80 | 530 | 18 | 12 | 225 | 280 | 160 | 52 | 400 | 160 | 140 | 60 | 33 | 120 | 315 | 110 | 18 | 14 | 160 | 370 | 114
100-315 | P04ax | 125 | 100 | 140 | 392 | 80 | 530 | 18 | 12 | 250 | 315 | 160 | 52 | 400 | 160 | 140 | 60 | 33 | 120 | 315 | 110 | 18 | 14 | 160 | 370 | 145
100-400 | P05ax | 125 | 100 | 140 | 392 | 100 | 670 | 20 | 12 | 280 | 355 | 200 | 60 | 500 | 200 | 160 | 75 | 39 | 150 | 400 | 140 | 23 | 18 | 170 | 500 | 240
125-315 | P05ax | 150 | 125 | 160 | 412 | 100 | 670 | 22 | 12 | 280 | 355 | 200 | 60 | 500 | 200 | 160 | 75 | 39 | 150 | 400 | 140 | 23 | 18 | 170 | 500 | 230
125-400 | P05ax | 150 | 125 | 160 | 412 | 100 | 670 | 22 | 12 | 315 | 400 | 200 | 60 | 500 | 200 | 160 | 75 | 39 | 150 | 400 | 140 | 23 | 18 | 170 | 500 | 255
125-500 | P06x | 150 | 125 | 160 | 412 | 100 | 720 | 24 | 12 | 355 | 450 | 200 | 60 | 550 | 200 | 160 | 75 | 39 | 150 | 450 | 140 | 230 | 18 | 205 | 515 | 370
150-315 | P05ax | 150 | 150 | 180 | 432 | 100 | 670 | 22 | 12 | 315 | 400 | 200 | 60 | 550 | 200 | 160 | 75 | 39 | 150 | 450 | 140 | 23 | 18 | 170 | 500 | 240
150-400 | P05ax | 150 | 150 | 160 | 412 | 100 | 670 | 22 | 12 | 315 | 450 | 200 | 60 | 550 | 200 | 160 | 75 | 39 | 150 | 450 | 140 | 23 | 18 | 170 | 500 | 280
150-500 | P06x | 150 | 150 | 160 | 412 | 100 | 720 | 24 | 12 | 375 | 500 | 200 | 60 | 550 | 200 | 180 | 75 | 39 | 150 | 450 | 140 | 23 | 18 | 205 | 515 | 385
200-315 | P05ax | 200 | 200 | 200 | 552 | 100 | 670 | 22 | 12 | 355 | 450 | 200 | 60 | 550 | 200 | 160 | 75 | 39 | 150 | 450 | 140 | 23 | 18 | 170 | 500 | 290
200-400 | P06x | 200 | 200 | 180 | 532 | 100 | 720 | 24 | 12 | 355 | 500 | 200 | 60 | 550 | 200 | 160 | 75 | 39 | 150 | 450 | 140 | 23 | 18 | 205 | 515 | 375
X = Disassembly dimension (motor does not move during disassembly)
Pump Specifications | Bearing Bracket | Pump Size | [17 empty] | Shaft End | Connecting Bolts | [15 empty] | Pump Weight
|  | DN1 | DN2 | a | a1 | b | f |  |  |  | g1 | g2 | h1 | h2 | m1 | m3 | n1 | n3 | r | x | i | i1 | m2 | n2 | n4 | n5 | s1 | s2 | v |  |  |  | w |  |  |  | kg
[7 empty] | P06x | P08s | P10as | P12s | [18 empty] | P06x | P08s | P10as | P12s | P06x | P08s | P10as | P12s
200-500 | P10as | 200 | 200 | 200 | 552 | 120 | - | 970 | 1160 | 1160 | 24 | 12 | 375 | 560 | 200 | 60 | 700 | 200 | - | 250 | 75 | 39 | 150 | 560 | 140 | - | 23 | 18 | - | 220 | 560 | 300 | - | 780 | 860 | 860 | 640
250-315 | P06x | 250 | 250 | 215 | 617 | 130 | 720 | - | - | - | 26 | 12 | 500 | 400 | 260 | 60 | 800 | 200 | 315 | 160 | 95 | 39 | 190 | 670 | 140 | - | 26 | 18 | 205 | - | 400 | - | 515 | - | - | - | 550
250-400 | P10as | 250 | 250 | 180 | 582 | 130 | - | 1000 | 1190 | - | 26 | 12 | 425 | 375 | 260 | 60 | 800 | 200 | 300 | 315 | 95 | 39 | 190 | 670 | 140 | - | 26 | 18 | - | 220 | 375 | - | - | 780 | 890 | - | 650
250-500 | P12s | 250 | 250 | 200 | 602 | 130 | - | 1000 | 1190 | 1190 | 26 | 12 | 425 | 400 | 260 | 60 | 800 | 200 | 315 | 315 | 95 | 39 | 190 | 670 | 140 | - | 28 | 18 | - | 220 | 400 | 300 | - | 780 | 890 | 890 | 740
250-630 | P12s | 250 | 250 | 200 | 602 | 150 | - | 1000 | 1190 | 1190 | 32 | 12 | 500 | 450 | 260 | 60 | 900 | 200 | 400 | 315 | 95 | 39 | 190 | 750 | 140 | - | 26 | 18 | - | 220 | 450 | 300 | - | 780 | 890 | 890 | 1070
300-400 | P10as | 300 | 300 | 180 | 582 | 180 | - | 1000 | 1190 | - | 32 | 12 | 500 | 400 | 360 | 60 | 900 | 200 | 390 | 315 | 125 | 39 | 250 | 750 | 140 | - | 28 | 18 | - | 220 | 400 | - | - | 780 | 890 | - | 850
300-500 | P12s | 300 | 300 | 200 | 602 | 130 | - | 1000 | 1190 |  | 26 | 12 | 450 | 450 | 260 | 60 | 800 | 200 | 315 | 315 | 95 | 39 | 190 | 670 | 140 | - | 28 | 18 | - | 220 | 450 | 300 | - | 780 | 890 | 890 | 940
350-400 | P10as | 350 | 350 | 200 | 602 | 225 | - | 1000 | 1190 | - | 32 | 12 | 560 | 450 | 400 | 60 | 1080 | 200 | 395 | 315 | 150 | 39 | 300 | 1000 | 140 | 750 | 28 | 18 | - | 220 | 450 | - | - | 780 | 890 | - | 1060
350-500 | P12s | 350 | 350 | 290 | 617 | 225 | - | 1000 | 1190 | 1190 | 32 | 12 | 560 | 500 | 400 | 60 | 1080 | 200 | 415 | 315 | 150 | 39 | 300 | 1000 | 140 | 750 | 28 | 18 | - | 220 | 500 | 300 | - | 780 | 890 | 890 | 1100
350-630 | P12s | 350 | 350 | 250 | 652 | 150 | - | 1000 | 1190 | 1190 | 32 | 12 | 560 | 560 | 360 | 60 | 900 | 200 | 400 | 350 | 125 | 39 | 250 | 750 | 140 | - | 28 | 18 | - | 220 | 560 | 300 | - | 780 | 890 | 890 | 1180
400-500 | P12s | 400 | 400 | 260 | 862 | 250 | - | - | 1190 | 1190 | 40 | 16 | 670 | 500 | 400 | 85 | 1150 | 216 | 490 | 400 | 150 | - | 300 | 1040 | 140 | 800 | 39 | 18 | - | - | 500 | 425 | - | - | 765 | 765 | 1490
400-630 | P10as/P12s | 400 | 400 | 215 | - | 250 | - | - | 1190 | 1190 | 40 | 16 | 670 | 600 | 360 | 85 | 1150 | 216 | 500 | 30 | 125 | - | 250 | 1040 | 140 | 800 | 39 | 18 | - | - | 425 | 425 | - | - | 765 | 765
400-710 | P10as/P12s | 500 | 400 | 350 | - | 250 | - | - | 1205 | 1205 | 40 | 16 | 670 | 600 | 400 | 85 | 1150 | 216 | 480 | 350 | 150 | - | 300 | 1040 | 140 | 800 | 39 | 18 | - | - | 425 | 425 | - | - | 780 | 780 | 1870
500-540 | P08s/P10as/P12s | 500 | 500 | 425 | - | 250 | - | 1000 | 1190 | 1190 | 40 | 16 | 800 | 630 | 400 | 85 | 1400 | 216 | 585 | 400 | 150 | - | 300 | 1290 | 140 | 1050 | 39 | 18 | - | 220 | 630 | 435 | - | 780 | 755 | 765
500-630 | P10as/P12s | 500 | 500 | 375 | - | 250 | - | - | 1190 | 1190 | 40 | 16 | 750 | 630 | 400 | 85 | 1400 | 216 | 575 | 400 | 150 | - | 300 | 1290 | 140 | 1050 | 39 | 18 | - | - | 435 | 435 | - | - | 755 | 755 | 1850
X = Disassembly dimension (motor does not move during disassembly)
The following is the general section.
Flange
| Bearing Bracket | Shaft End |  |  |  |  | DN | Df | kf | bf | gf | lf1） | Zf
|  | d | l | t | u |  | 40 | 150 | 110 | 18 | 88 | 18/M16 | 4
[7 empty] | 50 | 165 | 125 | 20 | 102 | 18/M16 | 4
| P02as | 24 | 50 | 26.9 | 8 |  | 65 | 185 | 145 | 20 | 122 | 18/M16 | 4
| P03ax | 32 | 80 | 35.3 | 10 |  | 80 | 200 | 160 | 22 | 138 | 18/M16 | 8
| P04ax | 42 | 110 | 45.1 | 12 |  | 100 | 220 | 180 | 22 | 158 | 18/M16 | 8
| P05ax | 48 | 110 | 51.5 | 14 |  | 125 | 250 | 210 | 24 | 188 | 18/M16 | 8
| P06x | 60 | 140 | 64.2 | 18 |  | 150 | 285 | 240 | 24 | 212 | 23/M20 | 8
| P08s | 75 | 150 | 79.7 | 20 |  | 200 | 340 | 295 | 26 | 268 | 23/M20 | 8
| P10as | 95 | 220 | 100.2 | 25 |  | 250 | 395 | 350 | 28 | 320 | 23/M20 | 12
| P12s | 110 | 220 | 116.2 | 28 |  | 300 | 445 | 400 | 28 | 370 | 23/M20 | 12
[7 empty] | 350 | 505 | 460 | 30 | 430 | 23/M20 | 16
[7 empty] | 400 | 565 | 515 | 32 | 482 | 27/M24 | 16
[7 empty] | 500 | 670 | 620 | 34 | 585 | 27/M24 | 20
1) Suction flange: ø18, ø23, or ø27 for pumps with suction pipe; M16, M20, or M24 for pumps without suction pipe.

## Pump dimensions (in inches)
Pump size | Bearing bracket | Pump dimensions | [13 empty] | Shaftend | Binding bolts | [8 empty] | Weight
|  | DN1 | DN2 | a | a1 | b | f | g1 | g2 | h1 | h2 | m1 | m3 | n1 | n3 | x | i | i1 | m2 | n2 | n4 | s1 | s2 | v | w | kg
40-250 | P03ax | 65 | 40 | 100 | 302 | 65 | 500 | 16 | 8 | 180 | 225 | 125 | 47 | 320 | 160 | 140 | 47 | 30 | 95 | 250 | 110 | 16 | 14 | 130 | 370 | 96
50-160 | P02as | 65 | 50 | 100 | 302 | 50 | 385 | 14 | 8 | 160 | 180 | 100 | 45 | 265 | 160 | 100 | 35 | 29 | 70 | 212 | 110 | 14 | 14 | 100 | 285 | 42
50-200 | P03ax | 65 | 50 | 112 | 315 | 50 | 500 | 14 | 8 | 160 | 200 | 100 | 47 | 265 | 160 | 100 | 35 | 30 | 70 | 212 | 110 | 14 | 14 | 130 | 370 | 74
65-200 | P03ax | 80 | 65 | 125 | 327 | 65 | 500 | 16 | 8 | 180 | 225 | 125 | 47 | 320 | 160 | 120 | 47.5 | 30 | 95 | 250 | 110 | 14 | 14 | 130 | 370 | 79
65-315 | P04ax | 80 | 65 | 140 | 342 | 80 | 530 | 18 | 12 | 225 | 280 | 160 | 52 | 400 | 160 | 120 | 60 | 33 | 120 | 315 | 110 | 18 | 14 | 160 | 370 | 130
65-400 | P04ax | 80 | 65 | 140 | 342 | 80 | 530 | 18 | 12 | 280 | 355 | 160 | 52 | 435 | 160 | 120 | 60 | 33 | 120 | 355 | 110 | 19 | 14 | 160 | 370 | 190
80-250 | P03ax | 100 | 80 | 125 | 377 | 80 | 500 | 18 | 8 | 225 | 280 | 160 | 47 | 400 | 160 | 120 | 60 | 30 | 120 | 315 | 110 | 18 | 14 | 130 | 370 | 102
80-315 | P04ax | 100 | 80 | 140 | 392 | 80 | 530 | 18 | 12 | 225 | 280 | 160 | 47 | 400 | 160 | 120 | 60 | 33 | 120 | 315 | 110 | 19 | 141 | 160 | 370 | 140
80-400 | P05ax | 100 | 80 | 140 | 392 | 80 | 670 | 18 | 12 | 280 | 355 | 160 | 60 | 435 | 200 | 120 | 60 | 39 | 120 | 355 | 140 | 18 | 18 | 170 | 500 | 231
100-250 | P04ax | 125 | 100 | 140 | 392 | 80 | 530 | 18 | 12 | 225 | 280 | 160 | 52 | 400 | 160 | 140 | 60 | 33 | 120 | 315 | 110 | 18 | 14 | 160 | 370 | 114
100-315 | P04ax | 125 | 100 | 140 | 392 | 80 | 530 | 18 | 12 | 250 | 315 | 160 | 52 | 400 | 160 | 140 | 60 | 33 | 120 | 315 | 110 | 18 | 14 | 160 | 370 | 145
100-400 | P05ax | 125 | 100 | 140 | 392 | 100 | 670 | 20 | 12 | 280 | 355 | 200 | 60 | 500 | 200 | 160 | 75 | 39 | 150 | 400 | 140 | 23 | 18 | 170 | 500 | 240
125-315 | P05ax | 150 | 125 | 160 | 412 | 100 | 670 | 22 | 12 | 280 | 355 | 200 | 60 | 500 | 200 | 160 | 75 | 39 | 150 | 400 | 140 | 23 | 18 | 170 | 500 | 230
125-400 | P05ax | 150 | 125 | 160 | 412 | 100 | 670 | 22 | 12 | 315 | 400 | 200 | 60 | 500 | 200 | 160 | 75 | 39 | 150 | 400 | 140 | 23 | 18 | 170 | 500 | 255
125-500 | P06x | 150 | 125 | 160 | 412 | 100 | 720 | 24 | 12 | 355 | 450 | 200 | 60 | 550 | 200 | 160 | 75 | 39 | 150 | 450 | 140 | 230 | 18 | 205 | 515 | 370
150-315 | P05ax | 150 | 150 | 180 | 432 | 100 | 670 | 22 | 12 | 315 | 400 | 200 | 60 | 550 | 200 | 160 | 75 | 39 | 150 | 450 | 140 | 23 | 18 | 170 | 500 | 240
150-400 | P05ax | 150 | 150 | 160 | 412 | 100 | 670 | 22 | 12 | 315 | 450 | 200 | 60 | 550 | 200 | 160 | 75 | 39 | 150 | 450 | 140 | 23 | 18 | 170 | 500 | 280
150-500 | P06x | 150 | 150 | 160 | 412 | 100 | 720 | 24 | 12 | 375 | 500 | 200 | 60 | 550 | 200 | 180 | 75 | 39 | 150 | 450 | 140 | 23 | 18 | 205 | 515 | 385
200-315 | P05ax | 200 | 200 | 200 | 552 | 100 | 670 | 22 | 12 | 355 | 450 | 200 | 60 | 550 | 200 | 160 | 75 | 39 | 150 | 450 | 140 | 23 | 18 | 170 | 500 | 290
200-400 | P06x | 200 | 200 | 180 | 532 | 100 | 720 | 24 | 12 | 355 | 500 | 200 | 60 | 550 | 200 | 160 | 75 | 39 | 150 | 450 | 140 | 23 | 18 | 205 | 515 | 375
X=Dismantling dimension (in case of dismantling without disconnccting the motor)
Pump size | Bearing bracket | Pump dimensions | [17 empty] | Shaftend | Binding bolts | [15 empty] | Weight
|  | DN1 | DN2 | a | a1 | b | f |  |  |  | g1 | g2 | h1 | h2 | m1 | m3 | n1 | n3 | r | x | i | i1 | m2 | n2 | n4 | n5 | s1 | s2 | v |  |  |  | w |  |  |  | kg
[7 empty] | P06x | P08s | P10as | P12s | [18 empty] | P06x | P08s | P10as | P12s | P06x | P08s | P10as | P12s
200-500 | P10as | 250 | 200 | 200 | 552 | 120 | - | 970 | 1160 | 1160 | 24 | 12 | 375 | 560 | 200 | 60 | 700 | 200 | - | 250 | 75 | 39 | 150 | 560 | 140 | - | 23 | 18 | - | 220 | 560 | 300 | - | 780 | 860 | 860 | 640
250-315 | P06x | 250 | 250 | 215 | 617 | 130 | 720 | - | - | - | 26 | 12 | 500 | 400 | 260 | 60 | 800 | 200 | 315 | 160 | 95 | 39 | 190 | 670 | 140 | - | 26 | 18 | 205 | - | 400 | - | 515 | - | - | - | 550
250-400 | P10as | 250 | 250 | 180 | 582 | 130 | - | 1000 | 1190 | - | 26 | 12 | 425 | 375 | 260 | 60 | 800 | 200 | 300 | 315 | 95 | 39 | 190 | 670 | 140 | - | 26 | 18 | - | 220 | 375 | - | - | 780 | 890 | - | 650
250-500 | P12s | 250 | 250 | 200 | 602 | 130 | - | 1000 | 1190 | 1190 | 26 | 12 | 425 | 400 | 260 | 60 | 800 | 200 | 315 | 315 | 95 | 39 | 190 | 670 | 140 | - | 28 | 18 | - | 220 | 400 | 300 | - | 780 | 890 | 890 | 740
250-630 | P12s | 250 | 250 | 200 | 602 | 150 | - | 1000 | 1190 | 1190 | 32 | 12 | 500 | 450 | 260 | 60 | 900 | 200 | 400 | 315 | 95 | 39 | 190 | 750 | 140 | - | 26 | 18 | - | 220 | 450 | 300 | - | 780 | 890 | 890 | 1070
300-400 | P10as | 300 | 300 | 180 | 582 | 180 | - | 1000 | 1190 | - | 32 | 12 | 500 | 400 | 360 | 60 | 900 | 200 | 390 | 315 | 125 | 39 | 250 | 750 | 140 | - | 28 | 18 | - | 220 | 400 | - | - | 780 | 890 | - | 850
300-500 | P12s | 300 | 300 | 200 | 602 | 130 | - | 1000 | 1190 |  | 26 | 12 | 450 | 450 | 260 | 60 | 800 | 200 | 315 | 315 | 95 | 39 | 190 | 670 | 140 | - | 28 | 18 | - | 220 | 450 | 300 | - | 780 | 890 | 890 | 940
350-400 | P10as | 350 | 350 | 200 | 602 | 225 | - | 1000 | 1190 | - | 32 | 12 | 560 | 450 | 400 | 60 | 1080 | 200 | 395 | 315 | 150 | 39 | 300 | 1000 | 140 | 750 | 28 | 18 | - | 220 | 450 | - | - | 780 | 890 | - | 1060
350-500 | P12s | 350 | 350 | 290 | 617 | 225 | - | 1000 | 1190 | 1190 | 32 | 12 | 560 | 500 | 400 | 60 | 1080 | 200 | 415 | 315 | 150 | 39 | 300 | 1000 | 140 | 750 | 28 | 18 | - | 220 | 500 | 300 | - | 780 | 890 | 890 | 1100
350-630 | P12s | 350 | 350 | 250 | 652 | 150 | - | 1000 | 1190 | 1190 | 32 | 12 | 560 | 560 | 360 | 60 | 900 | 200 | 400 | 350 | 125 | 39 | 250 | 750 | 140 | - | 28 | 18 | - | 220 | 560 | 300 | - | 780 | 890 | 890 | 1180
400-500 | P12s | 400 | 400 | 260 | 862 | 250 | - | - | 1190 | 1190 | 40 | 16 | 670 | 500 | 400 | 85 | 1150 | 216 | 490 | 400 | 150 | - | 300 | 1040 | 140 | 800 | 39 | 18 | - | - | 500 | 425 | - | - | 765 | 765 | 1490
400-630 | P10as/P12s | 400 | 400 | 215 | - | 250 | - | - | 1190 | 1190 | 40 | 16 | 670 | 600 | 360 | 85 | 1150 | 216 | 500 | 30 | 125 | - | 250 | 1040 | 140 | 800 | 39 | 18 | - | - | 425 | 425 | - | - | 765 | 765
400-710 | P10as/P12s | 500 | 400 | 350 | - | 250 | - | - | 1205 | 1205 | 40 | 16 | 670 | 600 | 400 | 85 | 1150 | 216 | 480 | 350 | 150 | - | 300 | 1040 | 140 | 800 | 39 | 18 | - | - | 425 | 425 | - | - | 780 | 780 | 1870
500-540 | P08s/P10as/P12s | 500 | 500 | 425 | - | 250 | - | 1000 | 1190 | 1190 | 40 | 16 | 800 | 630 | 400 | 85 | 1400 | 216 | 585 | 400 | 150 | - | 300 | 1290 | 140 | 1050 | 39 | 18 | - | 220 | 630 | 435 | - | 780 | 755 | 765
500-630 | P10as/P12s | 500 | 500 | 375 | - | 250 | - | - | 1190 | 1190 | 40 | 16 | 750 | 630 | 400 | 85 | 1400 | 216 | 575 | 400 | 150 | - | 300 | 1290 | 140 | 1050 | 39 | 18 | - | - | 435 | 435 | - | - | 755 | 755 | 1850
X=Dismantling dimension (in case of dismantling without disconnccting the motor)
The following is the general section.
Flanges
| Bearing bracket | Shaftend |  |  |  |  | DN | Df | kf | bf | gf | lf1） | Zf
|  | d | l | t | u |  | 40 | 150 | 110 | 18 | 88 | 18/M16 | 4
[7 empty] | 50 | 165 | 125 | 20 | 102 | 18/M16 | 4
| P02as | 24 | 50 | 26.9 | 8 |  | 65 | 185 | 145 | 20 | 122 | 18/M16 | 4
| P03ax | 32 | 80 | 35.3 | 10 |  | 80 | 200 | 160 | 22 | 138 | 18/M16 | 8
| P04ax | 42 | 110 | 45.1 | 12 |  | 100 | 220 | 180 | 22 | 158 | 18/M16 | 8
| P05ax | 48 | 110 | 51.5 | 14 |  | 125 | 250 | 210 | 24 | 188 | 18/M16 | 8
| P06x | 60 | 140 | 64.2 | 18 |  | 150 | 285 | 240 | 24 | 212 | 23/M20 | 8
| P08s | 75 | 150 | 79.7 | 20 |  | 200 | 340 | 295 | 26 | 268 | 23/M20 | 8
| P10as | 95 | 220 | 100.2 | 25 |  | 250 | 395 | 350 | 28 | 320 | 23/M20 | 12
| P12s | 110 | 220 | 116.2 | 28 |  | 300 | 445 | 400 | 28 | 370 | 23/M20 | 12
[7 empty] | 350 | 505 | 460 | 30 | 430 | 23/M20 | 16
[7 empty] | 400 | 565 | 515 | 32 | 482 | 27/M24 | 16
[7 empty] | 500 | 670 | 620 | 34 | 585 | 27/M24 | 20
1) Suction flange: For pumps with suction pipes, it is ø 18, ø 23, or ø 27; M16, M20, M24 for pumps without suction pipes