## 中文
Pump Model | Flow Range (m³/hr) | Head Range (m) | Speed (r/min) | NPSHr (mm) | Outlet Diameter (mm) | Import Diameter (mm) | Impeller Diameter (mm) | Vanes (Pieces) | Weight (Kg)
25I-MS | 12.6-28.8 | 6-68 | 1200-3800 | 2-4 | 25 | 38 | 152 | 5 | 91
25I-MSR | 10.8-25.2 | 7-52 | 1400-3400 | 2-4 | 25 | 38 | 152 | 3 | 77
40I-MS | 32.4-72 | 6-58 | 1200-3200 | 3.5-8 | 38 | 51 | 184 | 5 | 104
40I-MSR | 25.2-54 | 5.5-41 | 1000-2600 | 2.5-5 | 38 | 51 | 180 | 5 | 118
50J-MS | 39.6-86.4 | 12-64 | 1300-2700 | 4-6 | 51 | 76 | 214 | 5 | 191
50J-MSR | 36-75.6 | 13-39 | 1300-2100 | 2-4 | 51 | 76 | 215 | 5 | 154
75J-MS | 86.4-198 | 9-52 | 1000-2200 | 4-6 | 76 | 102 | 245 | 5 | 263
75J-MSR | 79.2-180 | 5-34.5 | 800-1800 | 3-5 | 76 | 102 | 245 | 5 | 236
75K-MS | 86.4-198 | 9-52 | 1000-2200 | 4-6 | 76 | 102 | 245 | 5 | 363
75K-MSR | 79.2-180 | 5-34.5 | 800-1800 | 3-5 | 76 | 102 | 245 | 5 | 290
100K-MS | 162-360 | 12-56 | 800-1550 | 5-8 | 102 | 152 | 365 | 5 | 626
100K-MSR | 144-324 | 12-45 | 800-1350 | 3-5 | 102 | 152 | 365 | 5 | 454
100HKK-MS | 100-400 | 10-70 | 800-1800 | 3-10 | 102 | 152 | 400 | 4 | 680
100L-MS | 162-360 | 12-56 | 800-1550 | 5-8 | 102 | 152 | 365 | 5 | 728
100L-MSR | 144-324 | 12-45 | 800-1350 | 3-5 | 102 | 152 | 365 | 5 | 454
150L-MS | 360-828 | 10-61 | 500-1140 | 2-9 | 152 | 203 | 510 | 5 | 1473
150L-MSR | 32-720 | 7-49 | 400-1000 | 5-10 | 152 | 203 | 510 | 5 | 982
150Q-MS | 360-828 | 10-61 | 500-1140 | 2-9 | 152 | 203 | 510 | 5 | 1655
150Q-MSR | 32-720 | 7-49 | 400-1000 | 5-10 | 152 | 203 | 510 | 5 | 1164
150HM-MS | 300-800 | 10-80 | 500-1200 | 3-10 | 152 | 203 | 560 | 4 | 2200
200HM-MS | 500-1500 | 10-80 | 400-1000 | 3-10 | 203 | 254 | 750 | 4 | 3500
200RS-MS | 612-1368 | 11-61 | 400-850 | 4-10 | 203 | 254 | 686 | 5 | 3750
200RS-MSR | 540-1188 | 12-50 | 400-750 | 4-12 | 203 | 254 | 686 | 5 | 3130
250HM-MS | 1000-2000 | 10-80 | 400-900 | 3-7 | 254 | 305 | 815 | 4 | 4600
250RS-MS | 936-1980 | 7-68 | 300-800 | 6 | 254 | 305 | 762 | 5 | 4318
250RS-MSR | 720-1620 | 7-45 | 300-650 | 2.5-7.5 | 254 | 305 | 762 | 5 | 3357
300RS-MS | 1260-2772 | 13-63 | 300-600 | 3-10 | 305 | 356 | 965 | 5 | 6409
300RS-MSR | 1152-2520 | 13-44 | 300-500 | 3-8 | 305 | 356 | 965 | 5 | 4672
300HNN-MS | 1500-2500 | 10-80 | 300-700 | 3-10 | 305 | 356 | 1024 | 4 | 7200
350HTV-MS | 2000-4000 | 10-80 | 250-650 | 3-10 | 356 | 406 | 1100 | 5 | 10120
450TV-MS | 2520-5400 | 13-57 | 200-400 | 5-10 | 457 | 508 | 1370 | 5 | 17840
450TV-MSR | 1800-4680 | 13-44 | 200-350 | 2-7 | 457 | 508 | 1370 | 5 | 12750
*The pump model highlighted in red is our company's new generation slurry pump